## Фасадный профиль
Расчёт фасадов EDGE
ВВОД ИСХОДНЫХ ДАННЫХ ДЛЯ РАСЧЁТА |  | РЕЗУЛЬТАТ РАСЧЁТА
Укажите высоту шкафа без цоколя | 2346 | Размеры двери: |  | высота* | 2342
Укажите ширину шкафа | 496 |  |  | ширина** | 492
Укажите количество створок в шкафу | 1 |  | *не более 2000 мм **от 210 до 500 мм |  |  |  |  | 1
2
|  | Стекло/зеркало толщиной 4мм |  | высота | 2336 |  | 11.353
Вес двери*: | 15 |  |  | ширина | 486
*не более 20 кг
|  | Профили: | артикул | размер | количество
|  | Рамочный узкий профиль с ручкой | DE0681.VP540 | 2342 | 1 | 0.463 | 1.0843
|  | Рамочный узкий профиль | DE0680.VP540 | 2342 | 1 | 0.381 | 0.8923
|  | Рамочный узкий профиль | DE0680.VP540 | 492 | 2 | 0.381 | 0.3749
2.3516
|  | Фурнитура: | артикул | количество
|  | Уплотнитель жёсткий 2,7м | DE0548.VP270 | 3 |  |  | 15
|  | Уголок соединительный | DA0105.VP000 | 1
|  | Комплект петель | DE0105.VS000 | 1